## Sheet1
Vref =3.3V
Vin | 12-bit resolution value | Converter value (V)
0 | 10 | 0.0080566
0.3 | 374 | 0.30132
0.6 | 743 | 0.59861
0.9 | 1112 | 0.8959
1.0082 (Vin battery 40%) | 1247 | 1.0047
1.155 (Vin battery 100% | 1492 | 1.2021
1.5 | 1875 | 1.5106
1.8 | 2251 | 1.8135
2.1 | 2651 | 2.1358
2.4 | 2969 | 2.392
2.7 | 3345 | 2.6949
3 | 3715 | 2.993
3.3 | 4079 | 3.2863